## FrameDefinition
Flash Size | 8 | MB | CAN Extended Identifier
Flash Size | 8000 | kB | 28 | 27 | 26 | 25 | 24 | 23 | 22 | 21 | 20 | 19 | 18 | 17 | 16 | 15 | 14 | 13 | 12 | 11 | 10 | 9 | 8 | 7 | 6 | 5 | 4 | 3 | 2 | 1 | 0
Flash Size | 8000000 | Byte | Flash Operation
CAN Packs | 1000000 | Packs | 1 | Target Device ID | [7 empty] | Flash Pack ID
Pack Counter Bits | 20 | Bit | 0 | Target Device ID | [7 empty] | Message ID
Use | Bits
Flash Flag | 1
Target device ID | 8
Pack ID | 20
Message ID | 8
CAN Baud Rate | 1000 | kBaud
Pack Frequency | 4000 | Hz
Flash Speed | 32 | kb/s
Bus Load | 61.8125 | %
Flash Size [kb] | Time[s] | Time[m]
100 | 3.125 | 0.052083
250 | 7.8125 | 0.13021
500 | 15.625 | 0.26042
1000 | 31.25 | 0.52083
2000 | 62.5 | 1.0417
5000 | 156.25 | 2.6042

## MessageTable
Use | Signal Name | Data Chunk Size [Bit] | Frequency [Hz] | Required Messages | Message(s) Length [Bit] (Worst case) | Load (Bit/s)
1 | Flash Data | 64 | 4000 | 1 | 151 | 604000
1 | Flash ACK Request | 0 | 62.5 | 1 | 75 | 4687.5
1 | Flash ACK | 64 | 62.5 | 1 | 151 | 9437.5
[5 empty] | Total Bit/s | 618125
[5 empty] | Bus Load | 61.8125 | %

## BusDefinition
CAN Frame Definition
| Start Bit | Arbitration Field | Control Field | Data Field | CRC Field | ACK Field | EndOfField
Size (Bit) | 1 | 32 | 6 |  | 16 | 2 | 7
Baud Rate | 1000 | kBaud | (1kBaud = 1kbit/s)
Overhead | 64 | Bit / Message
Stuffing after | 5 | equal Bits
Stuffing overhead | 55 | Bit / Message
Max. Data Chunk Size | 64 | Bit / Message
Total Load | 618125 | Bit/s
Total Load | 61.8125 | %